## 外墙保温施工报价表
乾县公安局看守所建设项目--外墙保温工程报价表
区域 | 部位 | 材料名称 | 工作内容 | 单位 | 暂定工程量 | 人工费（A) | 机械费（B) | 材料费（C) | 管理（D) | 利润（E) | 税金F=(A+B+C+D+E)*9 % | 综合单价G=(A+B+C+D+E+F) | 总价（元） | 备注
监区 | 保温隔热墙 | 100厚硬质岩棉板（A级）K=0.29<0.50 | 1）清理基层、弹线、板材切割、打毛、涂界面剂、粘贴、打磨、找平、钉锚栓；裁剪、铺设网格布、钢丝网、抹抗裂砂浆、找平等。 2）防火隔离带做法：上下固定1.5厚镀锌钢板，中间用A级岩棉保温材料封堵 | M2 | 5700 | [8 empty] | 1.保温材料的热物理和燃烧性能指标详见图纸说明。2.防火隔离带做法详见图纸说明。3.招标工程量为暂定工程量，结算据实调整。
| 防火隔离带 | A级岩棉保温材料 |  | M2 | 500
行政楼 | 保温隔热墙 | 90厚岩棉板（A级）K=0.5≤0.5 |  | M2 | 3000
| 防火隔离带 | A级岩棉保温材料 |  | M2 | 200
监墙 | 保温隔热墙 | 80厚硬质岩棉板（A级）K=0.44<0.75 |  | M2 | 300
设备房 | 保温隔热墙 | 80厚硬质岩棉板（A级）K=0.44<0.6 |  | M2 | 300
门房 | 保温隔热墙 | 80厚岩棉板（A级）K=0.55≤0.6 |  | M2 | 600
合 计（元）
注：综合单价包括但不限于人工费、材料费、机械设备进出场费、吊篮费、垂直升降机械、运输费（运距自行考虑）、场地堆放费、卸装费、施工费（含样品墙）、住宿费、管理费、利润、税金、风险、安全文明措施费、环境保护费、运输路上外协费、工地外围协调费、赶工费、劳保费、成品保护费、包资料，出施工大门外一切不可预见费。乙方不得以任何理由向甲方提出涉及保温及真石漆涂料工程增加相关的其它费用。
投标人盖章：

## 屋面保温材料报价表
乾县公安局看守所建设项目--屋面保温材料报价表
产品名称 | 规格型号 | 单位 | 数量 | 税金 | 含税单价（元） | 含税总价（元） | 备注
保温隔热屋面 | 80mm厚挤塑聚苯板 （B2级）K=0.23<0.45 | 平米 | 6100 |  |  |  | 招标工程量为暂定工程量，结算据实调整。
| 70mm厚挤塑聚苯板 （B2级）K=0.44<0.45 | 平米 | 2500
| 60mm厚挤塑聚苯板 （B2级）K=0.5<0.75 | 平米 | 350
合计人民币（大写）： （小写）：
投标人盖章：